## Tāme Nr.1 K-1
Būvdarbu apjomu saraksts Nr.1
Ķeguma HES-2 kāpņu telpas Nr.1 atjaunošana
Objekta nosaukums: Ķeguma HES-2 kāpņu telpas Nr.1 un Nr.2 atjaunošana
Būves nosaukums: Ķeguma HES-2
Objekta adrese: Ķeguma prospekts 7/9, Ķegums, Ogres nov., LV-5020
N.p.k. | Kods | Darba nosaukums
|  |  | Mērvienība | Daudzums
1 | 2 | 3 | 4 | 5
Sagatavošanās darbi
1 | Lc | DVP izstrāde un saskaņošana (t.sk. detalizācijas rasējumu u.c. nepieciešamo būvdarbu dokumentu izstrāde) | kpl | 1
2 | Lc | Mobilizācija/demobilizācija (t.sk. žogi, nojumes, darba platformas u.c. darbu organizācijai nepieciešamie elementi un procesi), esošo inženiertīklu un aprīkojuma nostiprināšana uz būvdarbu laiku, būvlaukuma uzturēšana | kpl | 1
3 | Lc | Sastatnes vai citi pasākumi piekļuves nodrošināšanai lifta šahtā, pēc esošā aprīkojuma demontāžas | kpl | 1
Demontāžas darbi
4 | Lc | Azbestcementa lokšņu demontāža šahtsienai, tajā skaitā to nesošos profilus un būvgružu utilizācija | m2 | 48.2
5 | Lc | Lifta iekārtu mašīntelpā, kā arī lifta kabīnes, tā durvju katrā stāvā un tērauda konstrukciju demontāža no šahtas (H šahtai ~26.0m), utilizācija | kpl | 1
6 | Lc | Esošo stikla bloku demontāža fasādē un būvgružu utilizācija | m2 | 2.4
7 | l.c. | Maināmo durvju demontāža un utilizācija | gb | 5
P-1 Jumta atjaunošana
8 | l.c. | Jumta virsmu attīrīšana no netīrumiem | m2 | 35
9 | l.c. | Jumta esošo virsmu bituma ruļļu materiālu labošana | m2 | 35
10 | l.c. | Jumta virsmas virskārtas seguma no bitumena ruļļu materiāla Icopal Termik Top 5.2 vai ekvivalents izveidošana t.sk. pielaidums uz sienām, cinkota skārda lāseņa montāža pie parapeta sienām | m2 | 35
Parapeta atjaunošana
11 | l.c. | Jumta parapeta virsmu attīrīšana, gruntēšana, slīpumu veidojošo slāni ar cementa javu Ceresit ZM vai ekvivalentu izveidošana | m2 | 12
12 | l.c. | Jumta parapeta koka brusas 50x50mm karkasu izbūve, hidroizolēšana ar Icopal Termik Top vai ekvivalents un apdare ar skārda nosegdetāļu - karsti cinkotas tērauda loksne, b=0.5 mm, ar rūpnieciski krāsotu PURAL pārklājumu | m | 20.4
S1 - Ārsienu apmetuma apdare
13 | l.c. | Sienas tīrīšana no netīrumiem, atlāņotā un nodrupušā apmetuma sagatavojot virsmu apdarei un būvgružu utilizācija | m2 | 75.7
14 | l.c. | Sienas gruntēšana ar Ceresit CT 17 vai ekvivalentu | m2 | 75.7
15 | l.c. | Armējošā stiklašķiedras sieta Valmiera Glass SSA-1363-160 vai ekvivalenta 160g/m2 stiprināšana vienā kārtā un izlīdzināšana ar Ceresit līmjavu CT190 vai ekvivalents | m2 | 75.7
16 | l.c. | Sienas gruntēšana un apmešana ar Ceresit dekoratīvo gatavu tonētu silikātu-silikona apmetumu CT74 vai ekvivalentu. Faktūra - akmentiņi, grauda izmērs - 2mm | m2 | 75.7
17 | l.c. | Sienas virsmas apstrādāšana ar kontaktemulsiju Ceresit CC81 vai ekvivalentu un izlīdzināšana ar Ceresit CN83 ekvivalenta javu | m2 | 11.5
18 | l.c. | Sienas hidroizolācija ar divkomponentu blīvējošo javu Ceresit CR166 vai ekvivalentu. Grīdas un plātnes sadurvietā iestiprināt lentu CL152 vai ekvivalentu | m2 | 11.5
19 | l.c. | Sienas virsmu krāsošana divās kārtās ar Ceresit CT48 vai ekvivalentu silikona krāsu | m2 | 11.5
20 | l.c. | Grīdas betona virskārtu nokālšana līdz esošajai hidroizolācijai un būvgružu utilizācija | m2 | 9.8
21 | l.c. | Grīdas virsmas izlīdzināšana ~50mm ar Ceresit CN83 ekvivalenta javu | m2 | 9.8
22 | l.c. | Grīdas virsmu pārklāšana ar tonētu pārklājumu (analogu esošam - saskaņot AU laikā) | m2 | 16.4
S2 - Sienas bez izteiktiem vizuāliem bojājumiem, tajā skaitā griesti
23 | l.c. | Sienas u griestu tīrīšana no vecās krāsas un netīrumiem sagatavojot virsmu apdarei, būvgružu utilizācija | m2 | 429.1
24 | l.c. | Sienas un griestu gruntēšana ar Ceresit CT 17 vai ekvivalentu | m2 | 429.1
25 | l.c. | Sienas un griestu nelīdzenumus izlīdzināšana ar rupjgraudainu minerālu špakteli Ceresit CT29 vai ekvivalents | m2 | 429.1
26 | l.c. | Sienas un griestu špatelēšana ar smalkgraudainu minerālu špakteli Ceresit IN46 vai ekvivalents, slīpēšana | m2 | 429.1
27 | l.c. | Sienas un griestu virsmu gruntēšana un krāsošana divās kārtās ar Ceresit CT54 vai ekvivalentu silikāta krāsu | m2 | 429.1
S4 - Izsālijumi
28 | l.c. | Sienas tīrīšana no netīrumiem, atlāņotā un bojāta apmetuma līdz stingrai un izturīgai betona konstrukcijai. Noņemt apmetumu 80cm tālāk par redzamiem vai ar mērījumiem noteiktiem bojājumiem. T.sk. būvgružu utilizācija | m2 | 36
29 | Lc | Virsmas kuras bojātas ar sāls kristāliem, apstrādāšana ar sāļu pārveidotāju Esco-Fluat vai ekvivalents un pēc 8 stundām notīrīt vēlreiz | m2 | 146.2
30 | Lc | Virsmas, kuras ir bojātas ar organiskiem apaugumiem (sūnām, pelējumu u.c.), notīrīt ar tam paredzētu tīrīšanas līdzekli Renogal vai ekvivalents | m2 | 36
31 | Lc | Metāla virsmas mehāniski notīrīt no rūsas līdz metāliskam spīdumam un pārklāt ar korozijas aizsardzības līdzekli Asocret-KS/HB vai ekvivalents divās kārtās | m2 | 3.6
32 | l.c. | Plaisas ar ūdens sūcēm, injicēt ar 3 komponentu akrilāta gēlu Aquafin-GV3-Gel vai ekvivalents | kpl | 1
33 | l.c. | Sausas vai mitras plaisas un izdrupumus (bez ūdens sūcēm) atvēršana V - veidā un saremontēšana ar Asocret-M30 vai ekvivalents | kpl | 1
34 | l.c. | Sienas gruntēšana ar Asocret-KS/HB vai ekvivalents un apmešana ar ūdensizturīgu materiālu Asocret-M30 vai ekvivalents, vienas kārtas biezums līdz 30mm | m2 | 36
35 | l.c. | Sienas gruntēšana ar Ceresit CT 17 vai ekvivalentu | m2 | 36
36 | l.c. | Sienas špatelēšana ar smalkgraudainu minerālu špakteli Ceresit IN46 vai ekvivalents, slīpēšana | m2 | 36
37 | l.c. | Sienas virsmu gruntēšana un krāsošana divās kārtās ar Ceresit CT54 vai ekvivalentu silikāta krāsu | m2 | 36
S5 - Jaunu šahtsienu izbūve, b=80mm, EI60
38 | l.c. | Jaunu šahtsienu S-5 izbūve, b=80mm, EI60 ar Knauf vai ekvivalentu metāla profila karkasu 50mm un Knauf GKFI vai ekvivalentu dubultu apšuvumu 2x12.5mm | m2 | 44.5
39 | l.c. | Sienas gruntēšana ar Ceresit CT 17 vai ekvivalentu | m2 | 44.5
40 | l.c. | Sienas špatelēšana ar smalkgraudainu minerālu špakteli Ceresit IN46 vai ekvivalents, slīpēšana | m2 | 44.5
41 | l.c. | Sienas virsmu gruntēšana un krāsošana divās kārtās ar Ceresit CT54 vai ekvivalentu silikāta krāsu | m2 | 44.5
S6 - Sienas plakne, kur sāk atdalīties/ir atdalījies apmetums
42 | l.c. | Sienas tīrīšana no atlāņotā un bojāta apmetumu t.sk. būvgružu utilizācija | m2 | 205.8
43 | l.c. | Sienas virsmas apstrādāšana ar Ceresit CR61 ekvivalenta javu ar kontaktemulsiju Ceresit CC81 vai ekvivalentu izveidojot apmetuma pamatnes slāni, kas uzlabo nākamo slāņu adhēziju | m2 | 205.8
44 | l.c. | Sienas apmēšana ar Ceresit CR62 ekvivalenta javu izveidojot apmetuma pamatnes slāni min 20mm | m2 | 205.8
45 | l.c. | Sienas špaktelēšana ar Ceresit CR64 ekvivalenta javu (pildvielas izmērs 0.5mm) izveidojot slāni 1-5mm | m2 | 205.8
46 | l.c. | Sienas un griestu gruntēšana ar Ceresit CT 17 vai ekvivalentu | m2 | 205.8
47 | l.c. | Sienas špatelēšana ar smalkgraudainu minerālu špakteli Ceresit IN46 vai ekvivalents, slīpēšana | m2 | 205.8
48 | l.c. | Sienas virsmu gruntēšana un krāsošana divās kārtās ar Ceresit CT54 vai ekvivalentu silikāta krāsu | m2 | 205.8
Keramzītbetona mūris (Mezgls 3, AR-3)
49 | Lc | Sienu b=250mm mūrēšana ar FIBO vai ekvivalentu keramzītbetona blokiem 3MPa, M8 mūrjavu, stiegrot katru 5.mūra šuvi ar 2d6 stiegrām | m2 | 4.5
Logu, durvju u.c. montāža (AR-07)
50 | l.c. | Blīvas un hermētiskas siltinātas tērauda durvis D-1, 950x2200mm, EI30 U <=1.8 W/(m2K) Slēdzamas no abām pusēm, ar pašaizvēršanās mehānismu. Ar piekļuves kontroli (sprūds, aizvērējs, magnētiskais kontakts u.c. aprīkojums). Piekļuves kontroli ierīko Pasūtītājs | gb | 1
51 | l.c. | Blīvas un hermētiskas siltinātas tērauda durvis D-2, 900x1950mm, EI30 Slēdzamas no abām pusēm, ar pašaizvēršanās mehānismu | gb | 1
52 | l.c. | Blīvas un hermētiskas siltinātas tērauda durvis D-3, 1000x2000mm, EI30 Slēdzamas no abām pusēm, ar pašaizvēršanās mehānismu | gb | 3
53 | l.c. | Šahtsienas sienas ugunsdrošā revīzijas lūka RL-1 Knauf F-TEC BS60 vai ekvivalents, 600x1200mm, EI30 | gb | 10
54 | l.c. | Bezkrāsaina stikla bloku 190x190x80mm sienas SB-1 mūrēšana | m2 | 2.8
Kāpnes K1 - Pārbūvējami tērauda konstrukciju laidi, laukumi (BK-02)
55 | l.c. | Kāpņu laidu demontāža, tā skaitā pakāpieni, margas, laida un laukuma sijas. Būvgružu utilizācija | kpl | 1
56 | l.c. | Izlīdzinošās kārtas demontāža no kāpņu laukumiem. Būvgružu utilizācija | m2 | 2.5
57 | l.c. | Monolītā betona C30/37, XC1 balstspilveņu 100mm betonēšana esošā ligzdā | m3 | 0.03
58 | l.c. | Jaunas kāpņu nesošās konstrukcijas izgatavošana un montāža | kpl | 1
59 | l.c. | Kāpņu siju virsmu grutēšana un krāsošana ar Knauf Firepaint Steel vai ekvivalentu ugunsdrošo krāsu sistēmu, nodrošinot R60 | m | 9
60 | l.c. | Sijas galu aizpildīsana ar pašbriestošā betonu | vietas | 2
61 | l.c. | Monolītā betona C30/37, XC1 kāpņu laukumu 100mm betonēšana, t.sk. veidņošanas un amēšanas darbi | m3 | 0.3
62 | l.c. | Saliekamo dz/betona pakāpienu (C30/37, L=900mm, H=150mm, B=300mm) montāža uz betona izlīdzinošās kārtas, šuves aizpildīt ar flīžu šuvotāju. Pirms pakāpienu izgatavošanas precizēt gabarītus objektā | gb | 11
63 | l.c. | Jaunu margu izbūve - tērauda konstrukcijas stati un lentneris 40x40x2.5mm, S235J2 | m | 3.6
64 | l.c. | Grīdas virmas gruntēšana un krāsošana ar Ceresit CF43 vai ekvivalntas sistēmas epoksīda pārklājumu 2 kārtās | m2 | 2.5
65 | l.c. | Pretslīdes lentas 50mm montāža pakāpieniem | gb | 11
Kāpnes K2 - Atjaunojami tērauda konstrukciju laidi ar maināmiem pakāpieniem, atjaunojami laukumi
66 | l.c. | Kāpņu laidu demontāža, tā skaitā pakāpieni, margas, laida un laukuma sijas. Būvgružu utilizācija | kpl | 1
67 | l.c. | Esošo siju tērauda mehāniska attīrīšana (attīrīšana ar abrazīvu strūklu nav pieļaujama) | m | 11.8
68 | l.c. | Izlīdzinošās kārtas demontāža no kāpņu laukumiem t.sk. būvgružu utilizēšana | m2 | 1.3
69 | l.c. | Kāpņu siju virsmu grutēšana un krāsošana ar Knauf Firepaint Steel vai ekvivalentu ugunsdrošo krāsu sistēmu, nodrošinot R60 | m | 11.8
70 | l.c. | Saliekamo dz/betona pakāpienu (C30/37, L=900mm, H=150mm, B=300mm) montāža uz betona izlīdzinošās kārtas, šuves aizpildīt ar flīžu šuvotāju. Pirms pakāpienu izgatavošanas precizēt gabarītus objektā | gb | 11
71 | l.c. | Jaunu margu izbūve - tērauda konstrukcijas stati un lentneris 40x40x2.5mm, S235J2 | m | 3.6
72 | l.c. | Grīdas virsmu gruntēšana un izlīdzināšana ar Ceresit CN70 vai ekvivalentu, slīpēšana | m2 | 1.3
73 | l.c. | Grīdas virmas gruntēšana un krāsošana ar Ceresit CF43 vai ekvivalntas sistēmas epoksīda pārklājumu 2 kārtās | m2 | 1.3
74 | l.c. | Pretslīdes lentas 50mm montāža pakāpieniem | gb | 11
Kāpnes K3 - Atjaunojami tērauda konstrukciju laidi ar atjaunojamiem pakāpieniem, atjaunojami laukumi
75 | l.c. | Esošo pakāpienu virsmu attīrīšana, tērauda siju apmetuma demontāža un būvgružu utilizācija | gb | 88
76 | l.c. | Esošo siju tērauda mehāniska attīrīšana (attīrīšana ar abrazīvu strūklu nav pieļaujama), t.sk. būvgružu utilizēšana | m | 94
77 | l.c. | Izlīdzinošās kārtas demontāža no kāpņu laukumiem t.sk. būvgružu utilizēšana | m2 | 20.9
78 | l.c. | Kāpņu siju virsmu grutēšana un krāsošana ar Knauf Firepaint Steel vai ekvivalentu ugunsdrošo krāsu sistēmu, nodrošinot R60 | m | 94
79 | l.c. | Esošo pakāpienu atjaunošana ar Ceresit CX20 (pieņemts 10% no kopēja apjoma) | gb | 9
80 | l.c. | Esošas margas atjaunošana: mehāniski attīrīt no vecā krāsojuma, gruntēt, gruntēšana ar Tikkurila Temaprime EUR vai ekvivalentu un krāsošana ar Tikkurila Temalac FD 20 vai ekvivalentu alkīda segkrāsu divās kārtās (RAL7045, C3 korozijas aizsardzības klase). Nomainīt kāpņu lentneri | m | 28.8
81 | l.c. | Grīdas virsmu gruntēšana un izlīdzināšana ar Ceresit CN70 vai ekvivalentu, slīpēšana | m2 | 20.9
82 | l.c. | Grīdas un pakāpienu virmas gruntēšana un krāsošana ar Ceresit CF43 vai ekvivalntas sistēmas epoksīda pārklājumu 2 kārtās | m2 | 57
83 | l.c. | Pretslīdes lentas 50mm montāža pakāpieniem | gb | 88
Kāpnes K4 - Atjaunojami dz.bet. laidi ar atjaunojamiem pakāpieniem, atjaunojami laukumi
84 | l.c. | Esošo pakāpienu virsmu attīrīšana un būvgružu utilizācija | gb | 88
85 | l.c. | Izlīdzinošās kārtas demontāža no kāpņu laukumiem t.sk. būvgružu utilizēšana | m2 | 28
86 | l.c. | Esošo pakāpienu atjaunošana ar Ceresit CX20 (pieņemts 10% no kopēja apjoma) | gb | 9
87 | l.c. | Esošas margas atjaunošana: mehāniski attīrīt no vecā krāsojuma, gruntēt, gruntēšana ar Tikkurila Temaprime EUR vai ekvivalentu un krāsošana ar Tikkurila Temalac FD 20 vai ekvivalentu alkīda segkrāsu divās kārtās (RAL7045, C3 korozijas aizsardzības klase). Nomainīt kāpņu lentneri | m | 28.8
88 | l.c. | Grīdas virsmu gruntēšana un izlīdzināšana ar Ceresit CN70 vai ekvivalentu, slīpēšana | m2 | 28
89 | l.c. | Grīdas virmas gruntēšana un krāsošana ar Ceresit CF43 vai ekvivalntas sistēmas epoksīda pārklājumu 2 kārtās | m2 | 82.5
90 | l.c. | Pretslīdes lentas 50mm montāža pakāpieniem | gb | 88
Kāpnes K5 - Kāpnes uz grunts (BK-02)
91 | l.c. | Esošo kāpņu virsējo daļu - pakāpienus + h=100mm demontāžaun būvgružu utilizēšana | m3 | 2
92 | l.c. | Pamatnes hidroizolācija ar vienkomponentu javu Sakret OCM vai ekvivalents | m2 | 10.8
93 | l.c. | Monolītā betona C30/37, XC2 pakāpienu betonēšana, t.sk. veidņošanas, enkurošanas un amēšanas darbi | m3 | 2
Caurumu aizdare pārsegumā, h=200mm
94 | l.c. | Atverumu pārsegumā h=200mm aizbetonēšana ar betonu C30/37, XC2, ieskaitot veidņošanu, stiegrojuma montāžu. Stiegru galus fiksēt esošajā dz.bet. konstrukcijā ar ķīmisko enkurmasu Celo Vinylester VYSF vai ekvivalentu | m3 | 0.4
Kāpņu TK1 (BK-02) izbūve
95 | l.c. | Kāpņu TK1 nesošās konstrukcijas un pakāpienu izgatavošana un montāža, t.sk. margas/rokturi | kpl | 1
Jauna tērauda pārsedze ventilācijas atvērumam (BK-02)
96 | l.c. | Ventilācijas atvērumu izkalšana, t.sk. būvgružu utilizācija | vietas | 1
97 | l.c. | Ventilācijas atveruma pārsedžu montāža no metāla elementiem | kpl | 1
98 | l.c. | Sijas aizpildīšana ar pašbriestošu betonu un apmēšana ar cementa javu pa metāla sietu Rabica | m2 | 1.3
99 | l.c. | Jaunu urbumu ( D=330mm) izveide orientējoši 2,5m biezā dzelzsbetona sienā | gb | 4
100 | l.c. | Jaunu urbumu ( D=330mm) izveide 250mm biezā keramzītbetona mūra sienā | gb | 2
Objekta nodošana
101 | l.c. | Izpilddokumentācijas apkopošana un nodošana Pasūtītājam. Objekta nodošana ekspluatācijā. | kpl | 1
Sastādīja:
Sertifikāta Nr.

## Tāme Nr.2 K-2
Būvdarbu apjomu saraksts Nr.2
Ķeguma HES-2 kāpņu telpas Nr.2 atjaunošana
Objekta nosaukums: Ķeguma HES-2 kāpņu telpas Nr.1 un Nr.2 atjaunošana
Būves nosaukums: Ķeguma HES-2
Objekta adrese: Ķeguma prospekts 7/9, Ķegums, Ogres nov., LV-5020
N.p.k. | Kods | Darba nosaukums
|  |  | Mērvienība | Daudzums
1 | 2 | 3 | 4 | 5
Sagatavošanās darbi
1 | Lc | DVP izstrāde un saskaņošana (t.sk. detalizācijas rasējumu u.c. nepieciešamo būvdarbu dokumentu izstrāde) | kpl | 1
2 | Lc | Mobilizācija/demobilizācija (t.sk. žogi, nojumes, darba platformas u.c. darbu organizācijai nepieciešamie elementi un procesi), esošo inženiertīklu un aprīkojuma nostiprināšana uz būvdarbu laiku, būvlaukuma uzturēšana | kpl | 1
Demontāžas darbi
3 | Lc | Azbestcementa lokšņu demontāža šahtsienai, tajā skaitā to nesošos profilus un būvgružu utilizācija | m2 | 47.6
S2 - Sienas bez izteiktiem vizuāliem bojājumiem, tajā skaitā griesti
4 | l.c. | Sienas u griestu tīrīšana no vecās krāsas un netīrumiem sagatavojot virsmu apdarei, būvgružu utilizācija | m2 | 518.8
5 | l.c. | Sienas un griestu gruntēšana ar Ceresit CT 17 vai ekvivalentu | m2 | 518.8
6 | l.c. | Sienas un griestu nelīdzenumus izlīdzināšana ar rupjgraudainu minerālu špakteli Ceresit CT29 vai ekvivalents | m2 | 518.8
7 | l.c. | Sienas un griestu špatelēšana ar smalkgraudainu minerālu špakteli Ceresit IN46 vai ekvivalents, slīpēšana | m2 | 518.8
8 | l.c. | Sienas un griestu virsmu gruntēšana un krāsošana divās kārtās ar Ceresit CT54 vai ekvivalentu silikāta krāsu | m2 | 518.8
S3 - Sienas ar ģipškartona lokšņu apšuvumu
9 | l.c. | Sienu apšuvumu S-3 izbūve, b=62.5mm ar Knauf vai ekvivalentu metāla profila karkasu 50mm un Knauf GKB vai ekvivalentu apšuvumu 12.5mm | m2 | 20
10 | l.c. | Sienas gruntēšana ar Ceresit CT 17 vai ekvivalentu | m2 | 20
11 | l.c. | Sienas špatelēšana ar smalkgraudainu minerālu špakteli Ceresit IN46 vai ekvivalents, slīpēšana | m2 | 20
12 | l.c. | Sienas virsmu gruntēšana un krāsošana divās kārtās ar Ceresit CT54 vai ekvivalentu silikāta krāsu | m2 | 20
S4 - Izsālijumi
13 | l.c. | Sienas tīrīšana no netīrumiem, atlāņotā un bojāta apmetuma līdz stingrai un izturīgai betona konstrukcijai. Noņemt apmetumu 80cm tālāk par redzamiem vai ar mērījumiem noteiktiem bojājumiem. T.sk. būvgružu utilizācija | m2 | 3
14 | Lc | Virsmas kuras bojātas ar sāls kristāliem, apstrādāšana ar sāļu pārveidotāju Esco-Fluat vai ekvivalents un pēc 8 stundām notīrīt vēlreiz | m2 | 3
15 | Lc | Virsmas, kuras ir bojātas ar organiskiem apaugumiem (sūnām, pelējumu u.c.), notīrīt ar tam paredzētu tīrīšanas līdzekli Renogal vai ekvivalents | m2 | 3
16 | Lc | Metāla virsmas mehāniski notīrīt no rūsas līdz metāliskam spīdumam un pārklāt ar korozijas aizsardzības līdzekli Asocret-KS/HB vai ekvivalents divās kārtās | m2 | 0.3
17 | l.c. | Plaisas ar ūdens sūcēm, injicēt ar 3 komponentu akrilāta gēlu Aquafin-GV3-Gel vai ekvivalents | kpl | 1
18 | l.c. | Sausas vai mitras plaisas un izdrupumus (bez ūdens sūcēm) atvēršana V - veidā un saremontēšana ar Asocret-M30 vai ekvivalents | kpl | 1
19 | l.c. | Sienas gruntēšana ar Asocret-KS/HB vai ekvivalents un apmešana ar ūdensizturīgu materiālu Asocret-M30 vai ekvivalents, vienas kārtas biezums līdz 30mm | m2 | 3
20 | l.c. | Sienas gruntēšana ar Ceresit CT 17 vai ekvivalentu | m2 | 3
21 | l.c. | Sienas špatelēšana ar smalkgraudainu minerālu špakteli Ceresit IN46 vai ekvivalents, slīpēšana | m2 | 3
22 | l.c. | Sienas virsmu gruntēšana un krāsošana divās kārtās ar Ceresit CT54 vai ekvivalentu silikāta krāsu | m2 | 3
S5 - Jaunu šahtsienu izbūve, b=80mm, EI60
23 | l.c. | Jaunu šahtsienu S-5 izbūve, b=80mm, EI60 ar Knauf vai ekvivalentu metāla profila karkasu 50mm un Knauf GKFI vai ekvivalentu dubultu apšuvumu 2x12.5mm | m2 | 24
24 | l.c. | Sienas gruntēšana ar Ceresit CT 17 vai ekvivalentu | m2 | 24
25 | l.c. | Sienas špatelēšana ar smalkgraudainu minerālu špakteli Ceresit IN46 vai ekvivalents, slīpēšana | m2 | 24
26 | l.c. | Sienas virsmu gruntēšana un krāsošana divās kārtās ar Ceresit CT54 vai ekvivalentu silikāta krāsu | m2 | 24
S6 - Sienas plakne, kur sāk atdalīties/ir atdalījies apmetums
27 | l.c. | Sienas tīrīšana no atlāņotā un bojāta apmetumu t.sk. būvgružu utilizācija | m2 | 58.7
28 | l.c. | Sienas virsmas apstrādāšana ar Ceresit CR61 ekvivalenta javu ar kontaktemulsiju Ceresit CC81 vai ekvivalentu izveidojot apmetuma pamatnes slāni, kas uzlabo nākamo slāņu adhēziju | m2 | 58.7
29 | l.c. | Sienas apmēšana ar Ceresit CR62 ekvivalenta javu izveidojot apmetuma pamatnes slāni min 20mm | m2 | 58.7
30 | l.c. | Sienas špaktelēšana ar Ceresit CR64 ekvivalenta javu (pildvielas izmērs 0.5mm) izveidojot slāni 1-5mm | m2 | 58.7
31 | l.c. | Sienas un griestu gruntēšana ar Ceresit CT 17 vai ekvivalentu | m2 | 58.7
32 | l.c. | Sienas špatelēšana ar smalkgraudainu minerālu špakteli Ceresit IN46 vai ekvivalents, slīpēšana | m2 | 58.7
33 | l.c. | Sienas virsmu gruntēšana un krāsošana divās kārtās ar Ceresit CT54 vai ekvivalentu silikāta krāsu | m2 | 58.7
34 | l.c. | Sienas tīrīšana no atlāņotā un bojāta apmetumu | m2 | 58.7
Logu, durvju u.c. montāža (AR-07)
35 | l.c. | Šahtsienas sienas ugunsdrošā revīzijas lūka RL-1 Knauf F-TEC BS60 vai ekvivalents, 600x1200mm, EI30 | gb | 5
Kāpnes K1 - Pārbūvējami tērauda konstrukciju laidi, laukumi (BK-02)
36 | l.c. | Kāpņu laidu demontāža, tā skaitā pakāpieni, margas, laida un laukuma sijas. Būvgružu utilizācija | kpl | 1
37 | l.c. | Izlīdzinošās kārtas demontāža no kāpņu laukumiem t.sk. būvgružu utilizēšana | m2 | 5
38 | l.c. | Monolītā betona C30/37, XC1 balstspilveņu 100mm betonēšana esošā ligzdā | m3 | 0.1
39 | l.c. | Jaunas kāpņu nesošās konstrukcijas izgatavošana un montāža | kpl | 2
40 | l.c. | Kāpņu siju virsmu grutēšana un krāsošana ar Knauf Firepaint Steel vai ekvivalentu ugunsdrošo krāsu sistēmu, nodrošinot R60 | m | 21.4
41 | l.c. | Sijas galu aizpildīsana ar pašbriestošā betonu | vietas | 4
42 | l.c. | Monolītā betona C30/37, XC1 kāpņu laukumu 100mm betonēšana, t.sk. veidņošanas un amēšanas darbi | m3 | 0.5
43 | l.c. | Saliekamo dz/betona pakāpienu (C30/37, L=900mm, H=150mm, B=300mm) montāža uz betona izlīdzinošās kārtas, šuves aizpildīt ar flīžu šuvotāju. Pirms pakāpienu izgatavošanas precizēt gabarītus objektā | gb | 22
44 | l.c. | Jaunu margu izbūve - tērauda konstrukcijas stati un lentneris 40x40x2.5mm, S235J2 | m | 7.2
45 | l.c. | Grīdas virmas gruntēšana un krāsošana ar Ceresit CF43 vai ekvivalntas sistēmas epoksīda pārklājumu 2 kārtās | m2 | 5
46 | l.c. | Pretslīdes lentas 50mm montāža pakāpieniem | gb | 22
Kāpnes K2 - Atjaunojami tērauda konstrukciju laidi ar maināmiem pakāpieniem, atjaunojami laukumi
47 | l.c. | Kāpņu laidu demontāža, tā skaitā pakāpieni, margas, laida un laukuma sijas. Būvgružu utilizācija | kpl | 1
48 | l.c. | Esošo siju tērauda mehāniska attīrīšana (attīrīšana ar abrazīvu strūklu nav pieļaujama), t.sk. būvgružu utilizēšana | m | 71.6
49 | l.c. | Izlīdzinošās kārtas demontāža no kāpņu laukumiem t.sk. būvgružu utilizēšana | m2 | 13.7
50 | l.c. | Kāpņu siju virsmu grutēšana un krāsošana ar Knauf Firepaint Steel vai ekvivalentu ugunsdrošo krāsu sistēmu, nodrošinot R60 | m | 71.6
51 | l.c. | Saliekamo dz/betona pakāpienu (C30/37, L=900mm, H=150mm, B=300mm) montāža uz betona izlīdzinošās kārtas, šuves aizpildīt ar flīžu šuvotāju. Pirms pakāpienu izgatavošanas precizēt gabarītus objektā | gb | 66
52 | l.c. | Jaunu margu izbūve - tērauda konstrukcijas stati un lentneris 40x40x2.5mm, S235J2 | m | 21.6
53 | l.c. | Grīdas virmas gruntēšana un krāsošana ar Ceresit CF43 vai ekvivalntas sistēmas epoksīda pārklājumu 2 kārtās | m2 | 13.7
54 | l.c. | Pretslīdes lentas 50mm montāža pakāpieniem | gb | 66
Kāpnes K3 - Atjaunojami tērauda konstrukciju laidi ar atjaunojamiem pakāpieniem, atjaunojami laukumi
55 | l.c. | Esošo pakāpienu virsmu attīrīšana, tērauda siju apmetuma demontāža un būvgružu utilizācija | gb | 99
56 | l.c. | Esošo siju tērauda mehāniska attīrīšana (attīrīšana ar abrazīvu strūklu nav pieļaujama), t.sk. būvgružu utilizēšana | m | 96.2
57 | l.c. | Izlīdzinošās kārtas demontāža no kāpņu laukumiem t.sk. būvgružu utilizēšana | m2 | 31
58 | l.c. | Kāpņu siju virsmu grutēšana un krāsošana ar Knauf Firepaint Steel vai ekvivalentu ugunsdrošo krāsu sistēmu, nodrošinot R60 | m | 96.2
59 | l.c. | Esošo pakāpienu atjaunošana ar Ceresit CX20 (pieņemts 10% no kopēja apjoma) | gb | 10
60 | l.c. | Esošas margas atjaunošana: mehāniski attīrīt no vecā krāsojuma, gruntēt, gruntēšana ar Tikkurila Temaprime EUR vai ekvivalentu un krāsošana ar Tikkurila Temalac FD 20 vai ekvivalentu alkīda segkrāsu divās kārtās (RAL7045, C3 korozijas aizsardzības klase). Nomainīt kāpņu lentneri | m | 32.4
61 | l.c. | Grīdas virsmu gruntēšana un izlīdzināšana ar Ceresit CN70 vai ekvivalentu, slīpēšana | m2 | 31
62 | l.c. | Grīdas un pakāpienu virmas gruntēšana un krāsošana ar Ceresit CF43 vai ekvivalntas sistēmas epoksīda pārklājumu 2 kārtās | m2 | 71.6
63 | l.c. | Pretslīdes lentas 50mm montāža pakāpieniem | gb | 99
Kāpnes K5 - Kāpnes uz grunts (BK-02)
64 | l.c. | Esošo kāpņu virsējo daļu - pakāpienus + h=100mm demontāžaun būvgružu utilizēšana | m3 | 0.6
65 | l.c. | Pamatnes hidroizolācija ar vienkomponentu javu Sakret OCM vai ekvivalents | m2 | 3.7
66 | l.c. | Monolītā betona C30/37, XC2 pakāpienu betonēšana, t.sk. veidņošanas, enkurošanas un amēšanas darbi | m3 | 0.6
Kāpnes K6 - Kāpnes ar tērauda konstrukciju laidiem, laukumiem, atjaunojamiem pakāpieniem
67 | l.c. | Esošos pakāpienus attīrīšana | gb | 3
68 | l.c. | Esošo siju tērauda mehāniska attīrīšana (attīrīšana ar abrazīvu strūklu nav pieļaujama), t.sk. būvgružu utilizēšana | m | 18
69 | l.c. | Kāpņu siju virsmu grutēšana un krāsošana ar Knauf Firepaint Steel vai ekvivalentu ugunsdrošo krāsu sistēmu, nodrošinot R60 | m | 18
70 | l.c. | Esošo pakāpienu atjaunošana ar Ceresit CX20 (pieņemts 100% no kopēja apjoma) | gb | 3
71 | l.c. | Esošas margas atjaunošana: mehāniski attīrīt no vecā krāsojuma, gruntēt, gruntēšana ar Tikkurila Temaprime EUR vai ekvivalentu un krāsošana ar Tikkurila Temalac FD 20 vai ekvivalentu alkīda segkrāsu divās kārtās (RAL7045, C3 korozijas aizsardzības klase). Nomainīt kāpņu lentneri | m | 6
72 | l.c. | Grīdas virsmu gruntēšana un izlīdzināšana ar Ceresit CN70 vai ekvivalentu, slīpēšana | m2 | 4.3
73 | l.c. | Grīdas virmas gruntēšana un krāsošana ar Ceresit CF43 vai ekvivalntas sistēmas epoksīda pārklājumu 2 kārtās | m2 | 4.3
74 | l.c. | Pretslīdes lentas 50mm montāža pakāpieniem | gb | 3
Drenāžas caurules mezgls
75 | l.c. | Drenāžas caurules mezgla atjaunošana (mezgls AR-06) | kpl | 1
Elektrisko radiatoru un sausinātāja uzstādīšana
76 | l.c. | E1 Elektriskais radiators ENSTO BETA20-BT-EP EL:2 kW, ~1.230V | gb | 1
77 | l.c. | E2 -E4 Elektriskais radiators ENSTO BETA15-BT-EP EL:1.5 kW, ~1.230V | gb | 3
78 | l.c. | S1 Elektriskais gaisa sausinātājs MeacoWall One EL:1.02 kW, ~1, 230V | gb | 1
Objekta nodošana
79 | l.c. | Izpilddokumentācijas apkopošana un nodošana Pasūtītājam. Objekta nodošana ekspluatācijā. | kpl | 1
Sastādīja:
Sertifikāta Nr.

## Tāme Nr.3 EL K1
Būvdarbu apjomu saraksts Nr.3
Elektromontāžas darbi kāpņu telpā Nr.1
Objekta nosaukums: Ķeguma HES-2 kāpņu telpas Nr.1 un Nr.2 atjaunošana
Būves nosaukums: Ķeguma HES-2
Objekta adrese: Ķeguma prospekts 7/9, Ķegums, Ogres nov., LV-5020
N.p.k. | Kods | Darba nosaukums
|  |  | Mērvienība | Daudzums
1 | 2 | 3 | 4 | 5
Sadalnes
1 | Lc | Sadaļnu papidināšanas darbi, tai skaitā materiāli. Komplektācija saskaņā ar shēmu EL-S-1, 2 | kpl | 1
2 | Lc | Sadalne SS1, IP43. Komplektācija saskaņā ar shēmu EL-S-1 | kpl | 1
3 | Lc | Montāžas izstrādājumi | kpl | 1
Metālkontrukcijas un caurules
4 | Lc | Stingras, halogēnbrīvas caurules d20 montāžai uz sienas/griestiem atklātā veidā, tai skaitā pagrieziena elementiem | m | 185
5 | Lc | Metāla caurule d32 kabeļa instalācijai uz grīdas (komplektā ar pagriezienu elementiem un stirpinājumiem) | m | 1.5
6 | Lc | Nozarkārba virsapmetuma IP54 PH 92x92x44 pelēka ar blīvslēgiem | kpl | 10
7 | Lc | Vertikālā kabeļtrepe, platums 200mm | m | 3
8 | Lc | Instalācijas cauruļu montāžas elementi un stiprinājuma elementi | kpl | 1
Instalācijas kabeļi
9 | Lc | NYM-3x2,5 | m | 180
10 | Lc | BiT LiHCH; 5x1,5mm2 | m | 60
11 | Lc | NYM-5x6 | m | 45
12 | Lc | NYM-5x1,5 (Telpas mitruma sensora elektroapgāde) | m | 30
13 | Lc | Montāžas izstrādājumi (skavas, stiprinājumi, uzgaļi utt.) | kpl | 1
Ugunsdrošās aizdares un stiprinājumi
14 | Lc | Briestoša ugunsdroša masa CFS-IS, Hilti | kpl | 6
Gaismekļi
15 | Lc | Gaismeklis G1 Lena Lighting Tytan led pro 1150mm 4350lm 840 ip66 (24w) RCR (ar iebūvēto kustības sensoru), CRI>80, IK09, 4000K, L80B20 - 120000 stundas, 172 lm/W | gb | 21
16 | Lc | Gaismekļa siprinājumi montāžai pie griestiem/ sienas | kpl | 21
17 | Lc | Lampu turētāju sliede 50 FS, OBO ar stiprinājumiem pie kāpņutelpas konstrukcijām | m | 44
18 | Lc | M-16, BPM-21 Kabeļu blīvslēgs ar uzgriezni | kpl | 21
19 | Lc | Kāpņu telpas esošo negarantēta tīkla gaismekļu demontāža (tai skaitā instalācijas un to aizsargcaures) un būvgružu utilizācija | gb | 38
Sastādīja:
Sertifikāta Nr.

## Tāme Nr.4 EL K2
Būvdarbu apjomu saraksts Nr.4
Elektromontāžas darbi kāpņu telpā Nr.2
Objekta nosaukums: Ķeguma HES-2 kāpņu telpas Nr.1 un Nr.2 atjaunošana
Būves nosaukums: Ķeguma HES-2
Objekta adrese: Ķeguma prospekts 7/9, Ķegums, Ogres nov., LV-5020
N.p.k. | Kods | Darba nosaukums
|  |  | Mērvienība | Daudzums
1 | 2 | 3 | 4 | 5
Sadalnes
1 | Lc | Sadaļnu papidināšanas darbi, tai skaitā materiāli. Komplektācija saskaņā ar shēmu EL-S-1, 2 | kpl | 1
2 | Lc | Montāžas izstrādājumi | kpl | 1
Metālkontrukcijas un caurules
3 | Lc | Stingras, halogēnbrīvas caurules d20 montāžai uz sienas/griestiem atklātā veidā, tai skaitā pagrieziena elementiem | m | 170
4 | Lc | Nozarkārba virsapmetuma IP54 PH 92x92x44 pelēka ar blīvslēgiem | kpl | 10
5 | Lc | Instalācijas cauruļu montāžas elementi un stiprinājuma elementi | kpl | 1
Instalācijas kabeļi
6 | Lc | NYM-3x2,5 | m | 170
7 | Lc | Montāžas izstrādājumi (skavas, stiprinājumi, uzgaļi utt.) | kpl | 1
Ugunsdrošās aizdares un stiprinājumi
8 | Lc | Briestoša ugunsdroša masa CFS-IS, Hilti | kpl | 4
Kontaktlizdas
9 | Lc | Elektriskais sienas kontakts ar zemējumu, virsapmetuma instalācijai 230V; In=16A; IP44 (ar vāku), balts | gb | 4
Gaismekļi
10 | Lc | Gaismeklis G1 Lena Lighting Tytan led pro 1150mm 4350lm 840 ip66 (24w) RCR (ar iebūvēto kustības sensoru), CRI>80, IK09, 4000K, L80B20 - 120000 stundas, 172 lm/W | gb | 20
11 | Lc | Gaismekļa siprinājumi montāžai pie griestiem/ sienas | kpl | 20
12 | Lc | Lampu turētāju sliede 50 FS, OBO ar stiprinājumiem pie kāpņutelpas konstrukcijām | m | 42
13 | Lc | M-16, BPM-21 Kabeļu blīvslēgs ar uzgriezni | kpl | 20
14 | Lc | Kāpņutelpas esošo negarantēta tīkla gaismekļu demontāža (tai skaitā instalācijas un to aizsargcaures) un būvgružu utilizācija | gb | 38
Sastādīja:
Sertifikāta Nr.

## Tāme Nr.5 UATS K1
Būvfarbu apjomu saraksts Nr.5
Ugunsdzēsības automātikas signalizācijas sistēma kāpņu telpā Nr.1
Objekta nosaukums: Ķeguma HES-2 kāpņu telpas Nr.1 un Nr.2 atjaunošana
Būves nosaukums: Ķeguma HES-2
Objekta adrese: Ķeguma prospekts 7/9, Ķegums, Ogres nov., LV-5020
N.p.k. | Kods | Darba nosaukums
|  |  | Mērvienība | Daudzums
1 | 2 | 3 | 4 | 5
Darbu izmaksas
1 | Lc | Ugunsdzēsības signalizācijas iekartu montāža, sistēmas konfigurācijas un palaišanas darbi | kpl | 1
2 | Lc | Izpilddokumentācija | kpl | 1
Materiālu izmaksas
3 | Lc | UATS cilpas kabelis (E30), JE-H(St)FE/E30, 2x2x0.8 | m | 60
4 | Lc | Halogēnbrīvas un pašdziestošas kabeļu aizsargcaurules komplektā ar savienojuma un pagrieziena elementiem, gludās, d=20mm | gb | 60
5 | Lc | Skava d20mm (E30-E90) | kpl | 160
6 | Lc | Ugunsdrošs aizpildījums šķērsojot sienas | kpl | 4
7 | Lc | Palīgmateriāli (skrūves, skavas un citi montāžai nepieciešamie izstrādājumi) | kpl | 1
Sastādīja:
Sertifikāta Nr.

## Tāme Nr.6 AVK-V K1
Būvdarbu apjomu saraksts Nr.6
Ventilācijas sistēma kāpņu telpā Nr.1
Objekta nosaukums: Ķeguma HES-2 kāpņu telpas Nr.1 un Nr.2 atjaunošana
Būves nosaukums: Ķeguma HES-2
Objekta adrese: Ķeguma prospekts 7/9, Ķegums, Ogres nov., LV-5020
N.p.k. | Kods | Darba nosaukums
|  |  | Mērvienība | Daudzums
1 | 2 | 3 | 4 | 5
PN1 sistēma
1 | Lc | Absorbcijas sausinātājs komplektā ar telpas temperatūras mitruma sensoru DT Group MDC 2000 | gb | 1
2 | Lc | Gaisa ieņemšanas reste ar aizsargsietu FläktGroup RIS-200-300 | gb | 1
3 | Lc | Gaisa izmešanas konfuzors FläktGroup EYBA-2-025 | gb | 1
4 | Lc | Nosūces gaisa sadalītājs ar fiksētām horizontālām un vertikālām lāpstiņām FläktGroup SV1-800-500 | gb | 1
5 | Lc | Pieplūdes gaisa sadalītājs ar regulējamu gaisa intensitāti FläktGroup SV2-300-200 | gb | 8
6 | Lc | Tauriņtipa droseļvārsts Halton PTS/B-315 | gb | 8
7 | Lc | Trokšņu slāpētājs Lindab KVAPL-400-1000-3 | gb | 1
8 | Lc | Trokšņu slāpētājs Lindab KVAp-400-600-0 | gb | 1
9 | Lc | Skārda gaisa vads d400 | m | 7.9
10 | Lc | Skārda gaisa vads d200 ar izolāciju Hvac Section AluCoat T 30mm | m | 4
11 | Lc | Skārda gaisa vads d250 | m | 0.1
12 | Lc | Skārda gaisa vads d160 | m | 0.1
13 | Lc | Skārda gaisa vads d315 | m | 37.4
14 | Lc | Skārda gaisa vads d200 | m | 2.1
15 | Lc | Skārda gaisa vads 300x200 | m | 0.3
16 | Lc | Skārda gaisa vads d160 ar izolāciju Hvac Section AluCoat T 30mm | m | 0.1
17 | Lc | Skārda gaisa vads 800x500 | m | 0.3
18 | Lc | Līkumi un veidgabali | kpl | 1
19 | Lc | Stiprinājumi un palīgmateriāli | kpl | 1
20 | Lc | Atvērumu aizdare | kpl | 1
21 | Lc | Ierīkotās sistēmas regulēšana un pārbaudes | kpl | 1
Sastādīja:
Sertifikāta Nr.